## Sheet1
IO资源分配表
引脚编号 | GPIO | MCU外设功能 | 完全 独立 | 定义 | 功能 | 部件 | 备注
34 | PA0 | 通用GPIO | Y | PA0 | 继电器NO | 预留接近开关1
35 | PA1 | 通用GPIO | Y | PA1 | 继电器NO | 预留接近开关2
36 | PA2 | USART2_TX | Y | 485_RX | RS485 |  | RS485_DIR控制PIN? USB转485串口信号，做程序烧录，控制单片机用。
37 | PA3 | USART2_RX | Y | 485_TX
40 | PA4 | 通用GPIO | Y | PA4 | 继电器NO | 接近开关信号
41 | PA5 | 通用GPIO | Y | M-DIR | 大电机
42 | PA6 |  | Y
43 | PA7 | 通用GPIO | Y | M-PUL | 大电机
100 | PA8 |  | Y
101 | PA9 | USART1_TX | Y | USART1_TX | USB1
102 | PA10 | USART1_RX | Y | USART1_RX
103 | PA11 | USB Device(FS)D- | Y | USB_D- | USB2
104 | PA12 | USB Device(FS)D+ | Y | USB_D+
105 | PA13 |  | N
109 | PA14 |  | N
110 | PA15 |  | N
46 | PB0 |  | Y
47 | PB1 |  | Y
48 | PB2 |  | N
133 | PB3 |  | N
134 | PB4 |  | N
135 | PB5 |  | N
136 | PB6 | IIC1_SCL | N | IIC_SCL | EEPROM
137 | PB7 | IIC1_SDA | N | IIC_SDA
139 | PB8 | 通用GPIO | N | BUZ | 预留蜂鸣器（故障指示）
140 | PB9 |  | N
69 | PB10 | USART3_TX | Y | RX-M | 语音模块 |  | 请提供语音模块接口定义。目前没有选定语音，只做接口预留。
70 | PB11 | USART3_RX | Y | TX-M
73 | PB12 | SPI2_NSS | N | F_CS | SPI FLASH
74 | PB13 | SPI2_SCK | N | SPI2_SCK
75 | PB14 | SPI2_MISO | N | SPI2_MISO
76 | PB15 | SPI2_MOSI | N | SPI2_MOSI
26 | PC0 | ADC1_IN10 | Y | MI1 | 小电机1电流检测 |  | 是否需要此功能。保留
27 | PC1 | ADC1_IN11 | Y | MI2 | 小电机2电流检测 |  | 是否需要此功能。保留
28 | PC2 | ADC1_IN12 | Y | MI3 | 小电机3电流检测 |  | 是否需要此功能。保留
29 | PC3 | ADC1_IN13 | Y | FAN-U | 散热风扇电流检测 |  | 是否需要此功能。保留
44 | PC4 | ADC1_IN14 | Y | NTC | 开关电源温度检测 |  | 是否需要此功能。保留
45 | PC5 | ADC1_IN15 | Y | FAN | 散热风扇控制 |  | 是否需要此功能。保留
96 | PC6 |  | Y
97 | PC7 |  | Y
98 | PC8 |  | N
99 | PC9 |  | N
111 | PC10 |  | N
112 | PC11 |  | N
113 | PC12 |  | Y
7 | PC13 |  | N
8 | PC14 |  | N | OSC32-IN | 32.768K晶振
9 | PC15 |  | N | OSC32-OUT
114 | PD0 | 通用GPIO | Y | M1-1B | 小电机1
115 | PD1 | 通用GPIO | Y | M1-2B
116 | PD2 | 通用GPIO | N | M1-3B
117 | PD3 | 通用GPIO | Y | M1-4B
118 | PD4 | 通用GPIO | Y | M2-1B | 小电机2
119 | PD5 | 通用GPIO | Y | M2-2B
122 | PD6 | 通用GPIO | Y | M2-3B
123 | PD7 | 通用GPIO | N | M2-4B
77 | PD8 |  | Y
78 | PD9 |  | Y
79 | PD10 |  | Y
80 | PD11 | 通用GPIO | Y | PD11 | 与门芯片2脚 | 与门芯片
81 | PD12 | 通用GPIO | Y | PD12 | 与门芯片12脚
82 | PD13 |  | Y
85 | PD14 |  | Y
86 | PD15 |  | Y
141 | PE0 |  | Y
142 | PE1 |  | Y
1 | PE2 |  | Y
2 | PE3 | 通用GPIO | Y | K1 | 预留开机按键
3 | PE4 | 通用GPIO | Y | LED1 | 预留主板开机指示
4 | PE5 |  | N
5 | PE6 |  | Y
58 | PE7 | 通用GPIO | Y | DL-UP | 左上 | 低角度灯板
59 | PE8 | 通用GPIO | Y | DL-LO | 左下
60 | PE9 | 通用GPIO | Y | DR-UP | 右上
63 | PE10 | 通用GPIO | Y | DR-LO | 右下
64 | PE11 |  | Y
65 | PE12 |  | Y
66 | PE13 | 通用GPIO | Y | DB1 | 补光灯信号1 | 白色闪光灯
67 | PE14 | 通用GPIO | Y | DB2 | 补光灯信号2
68 | PE15 |  | Y
10 | PF0 | 通用GPIO | Y | M3-1B | 小电机3
11 | PF1 | 通用GPIO | Y | M3-2B
12 | PF2 | 通用GPIO | Y | M3-3B
13 | PF3 | 通用GPIO | Y | M3-4B
14 | PF4 |  | Y
15 | PF5 |  | Y
18 | PF6 |  | Y
19 | PF7 |  | Y
20 | PF8 |  | N
21 | PF9 |  | Y
22 | PF10 |  | Y
49 | PF11 |  | Y
50 | PF12 |  | Y
53 | PF13 |  | Y
54 | PF14 |  | Y
55 | PF15 |  | Y
56 | PG0 |  | Y
57 | PG1 |  | Y
87 | PG2 |  | Y
88 | PG3 |  | Y
89 | PG4 |  | Y
90 | PG5 |  | Y
91 | PG6 |  | Y
92 | PG7 |  | Y
93 | PG8 |  | Y
124 | PG9 |  | Y
125 | PG10 |  | Y
126 | PG11 |  | N
127 | PG12 |  | Y
128 | PG13 |  | Y
129 | PG14 |  | Y
132 | PG15 |  | Y
23 | OSC-IN |  |  | OSC8-IN | 8M晶振
24 | OSC-OUT |  |  | OSC8-OUT
25 | NRST |  |  | NRST | 主板复位
6 | VBAT |  |  | VBAT | 主板电池